## CAT
| GOBIERNO DEL ESTADO DE JALISCO | NÚMERO DE PROCEDIMIENTO:
| SECRETARÍA DE INFRAESTRUCTURA Y OBRA PÚBLICA | SIOP-E-FDR-OB-CSS-212-2019
DIRECCIÓN GENERAL DE LICITACIÓN Y CONTRATACIÓN
| DESCRIPCIÓN GENERAL DE LOS TRABAJOS: | FECHA DE INICIO:
| Primera etapa de la pavimentación de la calle Francisco Villa en la localidad de Santa Rita, en el municipio de Totatiche, Jalisco. | FECHA DE TERMINACIÓN:
PLAZO DE EJECUCIÓN:
FECHA:
| RAZÓN SOCIAL DEL LICITANTE: | NOMBRE, CARGO Y FIRMA DEL LICITANTE: |  |  |  | DOCUMENTO
0
CATALGO DE CONCEPTOS
CLAVE | DESCRIPCIÓN | UNIDAD | CANTIDAD | PRECIO UNITARIO ($) | PRECIO UNITARIO ($) CON LETRA | IMPORTE ($) M. N.
Primera etapa de la pavimentación de la calle Francisco Villa en la localidad de Santa Rita, en el municipio de Totatiche, Jalisco.
A | PRELIMINARES |  |  |  |  | 0
SIOP-001 | TRAZO Y NIVELACIÓN POR MEDIO TOPOGRÁFICOS, ESTABLECIENDO EJES Y REFERENCIAS PARA EL DESPLANTE, INCLUYE: EQUIPO TOPOGRÁFICO, MATERIALES, MANO DE OBRA, HERRAMIENTA Y TODO LO NECESARIO PARA SU CORRECTA EJECUCIÓN. | M2 | 2063.09 |  |  | 0
SIOP-002 | DEMOLICION POR MEDIOS MECANICOS DE PAVIMENTO DE EMPEDRADO EXISTENTE, DEPOSITANDO EL MATERIAL EN SITIO QUE SEÑALE OBRASPUBLICAS, CON ACARREO LIBRE A 40 M. MEDIDO EN SECCIONES. INCLUYE ABUNDAMIENTO. | M3 | 355.26 |  |  | 0
SIOP-003 | EXCAVACIÓN EN CORTE Y CAJÓN DONDE LO INDIQUE EL PROYECTO MEDIANTE EL SECCIONAMIENTO POR MEDIO MECÁNICOS, INCLUYE: EQUIPO, MAQUINARIA, MANO DE OBRA Y TODO LO NECESARIO PARA SU CORRECTA EJECUCIÓN. | M3 | 830.16 |  |  | 0
SIOP-004 | CARGA MECÁNICA Y ACARREO EN CAMIÓN 1 ER. KILOMETRO, DE MATERIAL PRODUCTO DE EXCAVACIÓN Y/O DEMOLICIÓN (SECCION COMPACTA), INCLUYE: MANO DE OBRA, EQUIPO Y HERRAMIENTA, | M3 | 1185.42 |  |  | 0
B | PAVIMENTO |  |  |  |  | 0
SIOP-005 | ESCARIFICACIÓN Y MEJORAMIENTO DEL TERRENO NATURAL DE 15 CM DE ESPESOR POR MEDIOS MECÁNICOS CON 50 KG/M3 DE CEMENTO, COMPACTADO AL 95% PROCTOR DE SU P.V.S.M., INCLUYE: EXTENDIDO DEL MATERIAL, HOMOGENIZADO, COMPACTADO, MANO DE OBRA, EQUIPO Y HERRAMIENTA | M3 | 355.26 |  |  | 0
SIOP-006 | SUMINISTRO Y CONFORMACIÓN DE LA CAPA DE BASE HIDRÁULICA CON MATERIAL DE BANCO POR MEDIO MECÁNICOS Y COMPACTADA AL 100% DE SU P.V.S.M. Y T.M.A. 1 1/2" CON UN ESPESOR DE 20 CMS, INCLUYE: MAQUINARIA, MATERIALES, MANO DE OBRA Y TODO LO NECESARIO PARA SU CORRECTA EJECUCIÓN. | M3 | 474.02 |  |  | 0
SIOP-007 | HUELLAS DE RODAMIENTO DE CONCRETO HIDRÁULICO CON UN F'C=200 KG/CM2 REFORZADO TIRO DIRECTO, CON MALLA ELECTRO SOLDADA 6X6 - 10/10 CON UN ESPESOR DE 15 CM. INCLUYE:ACABADO ESTAMPADO, DESMOLDANTE COLOR ENDURECEDOR, MATERIALES, MANO DE OBRA Y TODO LO NECESARIO PARA SU CORRECTA EJECUCIÓN. | M2 | 388.42 |  |  | 0
SIOP-008 | EMPEDRADO AHOGADO EN CONCRETO HIDRAULICO CON UN F´C=200 KG/CM2 Y CON UN ESPESOR DE 15 CMS. CON UNA PROPORCION DE CONCRETO - PIEDRA 65 - 35 INCLUYE; MATERIALES, MANO DE OBRA , HERRAMIENTAS Y TODO LO NECESARIO PARA SU CORRECTA EJECUCION. | M2 | 1890 |  |  | 0
SIOP-009 | GUARNICIONES DE CONCRETO TIPO LINEAL PREMEZCLADO TIRO DIRECTO F'C= 200 KG/CM2 T.M.A. 3/4" EN SECCION DE 12 X 30 CMS REFORZADO CON DOS VARILLAS DE 3/8" Y UNA DE 50 CM @ M INCLUYE: MATERIALES, MANO DE OBRA Y TODO LO NECESARIO PARA SU CORRECTA EJECUCION. | M | 647.36 |  |  | 0
SIOP-010 | GUARNICIÓN DE CONCRETO TIPO LINEAL PREMEZCLADO TIRO DIRECTO F'C=150 KG/CM2 T.M.A. 3/4" EN SECCIÓN DE 12X35 CM, REFORZADO CON 2 VAILLAS LONGITUDINALES DE 3/8" Y UNA DE 50 CM @ M, INCLUYE: CIMBRA, MATERIALES, MANO DE OBRA Y TODO LO NECESARIO PARA SU CORRECTA EJECUCIÓN. | M | 10 |  |  | 0
C | BANQUETAS Y GUARNICIONES |  |  |  |  | 0
SIOP-011 | TRAZO Y NIVELACIÓN POR MEDIO TOPOGRÁFICOS, ESTABLECIENDO EJES Y REFERENCIAS PARA EL DESPLANTE, INCLUYE: EQUIPO TOPOGRÁFICO, MATERIALES, MANO DE OBRA, HERRAMIENTA Y TODO LO NECESARIO PARA SU CORRECTA EJECUCIÓN. | M2 | 766.4 |  |  | 0
SIOP-012 | DEMOLICIÓN DE CONCRETO SIMPLE EN BANQUETAS, POR MEDIOS MECANICOS, INCLUYE: RETIRO DEL MATERIAL A BANCO DE OBRA INDICADO POR SUPERVISIÓN, ABUNDAMIENTO, MANO DE OBRA, EQUIPO Y HERRAMIENTA. | M3 | 14 |  |  | 0
SIOP-013 | CARGA MECÁNICA Y ACARREO EN CAMIÓN 1 ER. KILOMETRO, DE MATERIAL PRODUCTO DE EXCAVACIÓN Y/O DEMOLICIÓN (SECCION COMPACTA), INCLUYE: MANO DE OBRA, EQUIPO Y HERRAMIENTA, | M3 | 14 |  |  | 0
SIOP-014 | AFINE Y CONFORMACIÓN DE TERRENO NATURAL COMPACTADO EN CAPAS NO MAYORES DE 20 CM DE ESPESOR CON EQUIPO DE IMPACTO, INCLUYE: CONFORMACIÓN, MANO DE OBRA, EQUIPO Y HERRAMIENTA. | M2 | 766.4 |  |  | 0
SIOP-015 | RELLENO EN CEPAS O MESETAS CON MATERIAL DE BANCO COMPACTADO AL 90% PROCTOR CON COMPACTADOR DE IMPACTO, EN CAPAS NO MAYORES DE 20 CM., INCLUYE: INCORPORACIÓN DE AGUA NECESARIA, MANO DE OBRA, EQUIPO Y HERRAMIENTA. | M3 | 68.64 |  |  | 0
SIOP-016 | BANQUETA DE 10 CM. DE ESPESOR DE CONCRETO PREMEZCLADO F'C=150 KG/CM2., R.N., T.M.A. 19 MM, CON ACABADO ESCOBILLADO, INCLUYE: CIMBRA, DESCIMBRA, COLADO, CURADO, MATERIALES, MANO DE OBRA, EQUIPO Y HERRAMIENTA. | M2 | 330 |  |  | 0
SIOP-017 | BANQUETA DE 12 CM. DE ESPESOR DE CONCRETO PREMEZCLADO F'C=200 KG/CM2., R.N., T.M.A. 19 MM, CON ACABADO ESCOBILLADO, REFUERZO CON MALLA ELECTROSOLDADA 6-6-10/10, INCLUYE: CIMBRA, DESCIMBRA, COLADO, CURADO, MATERIALES, MANO DE OBRA, EQUIPO Y HERRAMIENTA. | M2 | 30 |  |  | 0
SIOP-018 | CENEFA DE 10 CM DE ESPESOR A BASE DE CONCRETO PREMEZCLADO F´C=200 KG/CM2., R. N., T.M.A.19 MM., TIRO DIRECTO, COLOR SUPERFICIAL Y ACABADO ESTAMPADO, INCLUYE: CIMBRA, DESCIMBRA, COLADO, DESMOLDANTE, BARNIZ, CURADO, MATERIALES, MANO DE OBRA, EQUIPO Y HERRAMIENTA. | M2 | 132 |  |  | 0
SIOP-019 | CENEFA DE 12 CM DE ESPESOR A BASE DE CONCRETO PREMEZCLADO F´C=200 KG/CM2, R.N., T.M.A., 19 MM. TIRO DIRECTO, COLOR NEGRO SUPERFICIAL Y ACABADO ESTAMPADO, REFUERZO CON MALLA ELECTROSOLDADA 6X6/10-10, INCLUYE: CIMBRA, DESCIMBRA, COLADO, DESMOLDANTE, BARNIZ, CURADO, MATERIALES, MANO DE OBRA, EQUIPO Y HERRAMIENTA. | M2 | 12 |  |  | 0
D | LIMPIEZA |  |  |  |  | 0
SIOP-020 | LIMPIEZA FINAL DE LA OBRA, INCLUYE: EQUIPO, MANO DE OBRA Y TODO LO NECESARIO PARA SU CORRECTA EJECUCIÓN. | M2 | 3137.49 |  |  | 0
RESUMEN DE PARTIDAS
| Primera etapa de la pavimentación de la calle Francisco Villa en la localidad de Santa Rita, en el municipio de Totatiche, Jalisco. |  |  |  |  | 0
A | PRELIMINARES |  |  |  |  | 0
B | PAVIMENTOS |  |  |  |  | 0
C | BANQUETAS Y GUARNICIONES |  |  |  |  | 0
D | LIMPIEZA |  |  |  |  | 0
IMPORTE CON LETRA (IVA INCLUIDO) |  |  |  |  | SUBTOTAL M. N. | 0
[5 empty] | IVA M. N. | 0
[5 empty] | TOTAL M. N. | 0